## motores
		Min7	Micromouse	Micromouse	Minisumo	Units
Maximum acceration and speed
Robot mass	m	0,09	0,12	0,08	0,5	kg	44,5
Friction coheficient	u	0,7	0,7	0,7	0,7
Gravity acceleration	g	9,8	9,8	9,8	9,8	m/s²
Max. Acceleration	a_max = g * k	7,00	7,00	7,00	7,00	m/s²
Max. Speed	v_max	3,5	3	3	3	m/s

Maximum power requiered
Force	F_max = m * a	0,63	0,84	0,56	3,50	N
Power	P_max = F * v	2,21	2,52	1,68	10,50	W
Power per motor	P_motor = P_max/2	1,10	1,26	0,84	5,25	W
Min motor power	P_motor_min = 1.5 * P_motor	1,65	1,89	1,26	7,88	W
Max motor power	P_motor_max = 2 * P_motor	2,21	2,52	1,68	10,50	W

Gear ratio
Tires diameter	d_wheel	24,00E-03	24,00E-03	24,00E-03	24,00E-03	m
Torque requiered	M = F * radious	7,56E-03	10,08E-03	6,72E-03	42,00E-03	Nm
Torque per motor	M_motor = M/2	3,78E-03	5,04E-03	3,36E-03	2,10E-02	Nm
Wheel circunference	l_wheel = pi*d_wheel	7,54E-02	7,54E-02	7,54E-02	7,54E-02	m
Motor angular speed	w_motor = v_max/l_wheel * 60[s/min]	2785	2387	2387	2387	rpm

		40	40	10
		12	12	1
	K	1,00	3,33	10,00	1
	M_motor ‘ = M_motor/K	3,78E-03	1,51E-03	3,36E-04	21,00E-03
	w_motor’ = w_motor*k	2785	7958	23873	2387

	PN	1717T006SR	1524SR	HPCB 6V	1524SR
	U	7,4	11,1	7,4	14,8	V
	R	4,3	10,6	3,75	10,6	Ohms
	I0	0,046	0,009	0,12	0,009	A
	KE	0,414	0,895	0,185	0,895	mV/min^-1		0,014123103666667
	KM	3,96	8,55	1,91	8,55	mNm/A
	P2nom = R/4 * (U/R – I0)²	3,02	2,856	3,220	5,10	W
	n0 = (U – (I0*R))/KE * 1000	17397	12296	37568	16430	Min^-1
	IH = U/R	1,72	1,05	1,97
	MH = KM * (IH-I0)	6,63	8,88	3,54

	n > n0/2	FALSO	VERDADERO	VERDADERO	FALSO
	M < MH/2	FALSO	VERDADERO	VERDADERO	FALSO
	P_motor_min > P2nom	VERDADERO	VERDADERO	VERDADERO	FALSO

						30000

	m_motor	36	36	19		0,18500000
	m_bat	8,5	12,45	12,45
	d_pcb	0,34	0,34	0,34		2,82462073333332
	len	10	10	10		1,52407593525179
	width	7,5	7,5	7,5		0,454657917717437
	m_pcb	26	26	26
	m_others	2	2	2	1,90852752252251
	m_total	90	94	77

## motores_hp
		Robot example	Perenquén	Pumatrón 10:1	Pumatrón 5:1	Units
Acceleration and speed requierements
Robot mass	m	0,1	0,11	0,07	0,07	kg
Friction coheficient	u	0,9	0,7	0,9	0,9
Gravity acceleration	g	9,8	9,8	9,8	9,8	m/s²
Max. Acceleration	a_max = g * u	8,82	6,86	8,82	8,82	m/s²
Max. Speed	v_max	3	4,25	4,25	6	m/s

Motor power requierements
Force	F_max = m * a	0,88	0,75	0,62	0,62	N
Power	P_max = F * v	2,65	3,21	2,62	3,70	w
Power per motor	P_motor = P_max / 2	1,32	1,60	1,31	1,85	w
Min motor power	P_motor_min = 1.5 * P_motor	1,98	2,41	1,97	2,78	w
Max motor power	P_motor_max = 2 * P_motor	2,65	3,21	2,62	3,70	w

Motor torque and speed requierements
Wheel diameter	d_wheel	24,00E-03	24,00E-03	24,00E-03	24,00E-03	m
Wheel circunference	l_wheel = PI * d_wheel	7,54E-02	7,54E-02	7,54E-02	7,54E-02	m
Total torque requiered	M = F * d_wheel / 2	10,58E-03	9,06E-03	7,41E-03	7,41E-03	Nm
Torque per wheel	M_wheel = M / 2	5,29E-03	4,53E-03	3,70E-03	3,70E-03	Nm
Wheel angular speed	w_wheel = v_max / l_wheel * 60[s/min]	2387	3382	3382	4775	Min^-1

Gear ratio	KG	10,000	10,000	10,000	5,000
Motor torque	M_motor = M_wheel / KG	5,29E-04	4,53E-04	3,70E-04	7,41E-04	Nm
Min motor torque	M_motor_min = 1.5 * M_motor	7,94E-04	6,79E-04	5,56E-04	1,11E-03	Nm
Max motor torque	M_motor_max = 2 * M_motor	1,59E-03	1,36E-03	1,11E-03	2,22E-03	Nm
Motor speed	w_motor’ = w_wheel * KG	23873	33820	33820	23873	Min^-1

Motor + gear assembly nominal parameters		HPCB 6V	HPCB 6V	HPCB 6V	HPCB 6V
Gear ratio	KG	4,995	4,995	4,995	4,995
Nominal voltage	Un	6	6	6	6	V
Free-run speed after KG @Un	n0_out	6000	6000	6000	6000	Min^-1
Free-run current @Un	I0	0,12	0,12	0,12	0,12	A
Stall current @Un	IH	1,6	1,6	1,6	1,6	A
Stall torque after KG @Un	MH_out	14,12	14,12	14,12	14,12	mNm

Motor nominal parameters
Free-run speed before KG @Un	n0 = n0_out*KG	29970	29970	29970	29970	Min^-1
Resistance	R = Un/IH	3,75	3,75	3,75	3,75	Ohms
Stall torque before KG @Un	MH = MH_out/KG	2,827	2,827	2,827	2,827	mNm
Electrical constant	KE = (Un – (I0*R))/n0 * 1000	0,185	0,185	0,185	0,185	mV/min^-1
Mechanical constant	KM = MH/(IH-I0)	1,91	1,91	1,91	1,91	mNm/A
Power	P2nom = R/4 * (U/R – I0)²	2,054	2,054	2,054	2,054	w

Motor application parameters
Voltage	U	6,000	7,000	7,000	7,000	V
Free-run speed	n0 = (U – (I0*R))/KE * 1000	29970	35370	35370	35370	Min^-1
Stall current	IH = U/R	1,600	1,867	1,867	1,867	A
Stall torque	MH = KM * (IH-I0)	2,827	3,337	3,337	3,337	mNm
Power	P2nom = R/4 * (U/R – I0)²	2,054	2,860	2,860	2,860	w

Design rules
Speed condition with gearbox	n > n0 / 2	VERDADERO	VERDADERO	VERDADERO	VERDADERO
	n < n0	VERDADERO	VERDADERO	VERDADERO	VERDADERO
Power condition with gearbox	M < MH / 2	VERDADERO	VERDADERO	VERDADERO	VERDADERO
Maximun power condition	P_motor_min > P2nom	VERDADERO	VERDADERO	VERDADERO	VERDADERO

## telemetria
Velocidad	1382400	bits/s
	138240	bytes/s
	138,24	bytes/ms
UART interrupt	0,0072	ms	3,7
Ts	1	ms
Tasa	138,24	bytes/Ts	34,56
	69,12	int16_t/Ts

Datos	20	bytes
Datos ASCII	160	bytes

Datos en 1s	0,043402777777778

	BRGH=0	BRGH=1
Fp	60000000
Baudrate	921600
UxBRG	3,069	15,276

UxBRG'	3,000	15,000
Baudrate'	937500,00	937500,00

Error	1,73	1,73

Fin	10000000
Fcy	60000000
Fosc	120000000
N1	2
N2	2
M	48	48

Fvco	240000000
Fpllo	120000000
	60000000

BT 2.0 + EDR	2100000	bits/s
	262500	bytes/s
	262,5	bytes/ms

## cs
Velocidad max.	3	m/s
	0,003	m/ms
	3	mm/ms
Ts	1	ms
Distancia/Ts	3	mm
	153,387916918683	pulsos

Diametro rueda	25,50	mm
Longitud/vuelta	80,11	mm
Pulsos por vuelta	4096,00	pulsos
Ratio pulsos/mm	51,13	pulsos/mm

Pulsos/Ts

## dinamica
Estudio del fenomeno de derrape en fase de aceleracion

P1(kg)	1,000	Peso robot sobre el eje motriz
P2(kg)	1,000	Peso de cubo al límite de agarre
Ka	1,000	Coeficiente de aderencia

g(m/s2)	9,800	Constante de gravedad
d1(m)	0,0000	Distancia del eje motriz al centro de masas
d2(m)	0,1500	Distancia del centro de masas al eje de apoyo
d(m)	0,1500	Distancia entre eje motriz y eje de apoyo
z(m)	0,1120	Altura del centro de masas
d3	15,0000	Distancia al centro de masas desde la cara derecha del robot

Para un robot simetrico:
					0,01
Aceleracion/Frenado:
a_max(g)	0,573	Aceleracion máxima para no derrapar/caballito
a_max(m/s2)	5,611	Aceleracion máxima para no derrapar/caballito

Eleccion del perfil de velocidad

a_max(m/s2)	5,611	Aceleracion máxima
a(m/s2)	4,489	Aceleracion de seguridad
d(m)	1,000	Desplazamiento
v_max(m/s)	1,000	Velocidad máxima

t1, t3(s)	0,223	Duración de la fase de aceleración y frenado
d1, d3(m)	0,111	Distancia recorrida en fase de aceleracion y frenado
d2(m)	0,777	Distancia recorrida en fase de velocidad cte
t2(s)	0,777	Duranción de la fase de velocidad cte
t(s)	1,223	Duración del desplazamiento total

Cambio de sistema de unidades SI/robot

Valores en unidades SI:
d(m)	1,000000	Distancia lineal
v(m/s)	3,000	Velocidad lineal
a(m/s2)	10,000	Aceleracion lineal
alpha(grados)	360,000	Angulo

Variables dependientes:
Ts(s)	0,001	Periodo de muestreo
N(pulsos/vuelta)	1024,000	Numero de pulsos del encoder
Mult_N	4,000	Factor de multiplicacion de pulsos de encoder
D_enc(m)	0,0255	Diametro rueda del encoder
d_track(m)	0,0670	Distancia entre encoders
K(pulsos/m)	51129,186	Constante de conversion lineal SI/robot
K_mult	10,000	Factor de multiplicacion de K para poder trabajar con aceleraciones enteras

Constantes conversion:
coef_d(pulsos/m)	511291,861	Coeficiente de conversion de distancia
coef_v((pulsos/Ts)/(m/s))	511,292	Coeficiente de conversion de velocidad
coef_a((pulsos/Ts2)/(m/s2))	0,511	Coeficiente de conversión de aceleracion
coef_alpha(pulsos/grado)	2989,455	Coeficiente de conversion de angulo

Valores en unidades robot:
d_robot(pulsos)	511291,861	Distancia lineal
v_robot(pulsos/Ts)	1533,876	Velocidad lineal
a_robot(d(pulsos/Ts))	5,113	Aceleracion lineal
angle_robot(pulsos)	1076203,922	Angulo

Calibración de d_track

angle_consign	3600,000		7200
angle_measured	3580,703		7240,255
gain_error	1,00538907		0,994440099107817

a (sin)	6,150	6,150	11,6
b (cos)	16,800		13,7000000000
c (hypo)	17,800		17,9513230710162
alpha_atang(grados)	20,106		40,255
alpha_cos(grados)	19,297		40,255
alpha_sen(grados)	20,213		40,255

d_track_nom(m)	292,00000000000	Distancia entre encoders nominal	292,00000000000
d_track_calib(m)	293,57360825271	Distancia entre encoders calibrada	290,37650893948

## perenquen
ROBOT 2 PUNTOS DE APOYO ASIMETRICO

Coeficiente de rozamiento de las ruedas	Ruedas traseras pasivas
P1(kg)	0,100	Peso robot sobre el eje motriz
P2(kg)	0,100	Peso de cubo al límite de agarre
Ka	0,750	Coeficiente de aderencia
Medidas del punto de gravedad
g(m/s2)	9,800	Constante de gravedad
d1(m)	0,0055	Distancia del eje motriz al centro de masas
d2(m)	0,025	Distancia del centro de masas al eje de apoyo trasero
d2'(m)	0,061	Distancia del centro de masas al eje de apoyo delantero (robot 2 puntos de apoyo)
z(m)	0,010	Altura del centro de masas
d3	0,066	Distancia al centro de masas desde la cara derecha del robot

Forwards
Aceleracion
a_max1(g)	0,493	Aceleracion máxima para no derrapar
a_max(m/s2)	4,836
Frenado
a_max1(g)	0,726	Aceleracion máxima para no derrapar
a_max(m/s2)	7,117
NOTA: para sentido backwards aceleración y frenado se invierten

Perfil de velocidad
Datos
a_max(m/s2)	4,836	Aceleracion máxima
a(m/s2)	7,000	Aceleracion de seguridad
d(m)	1,000	Desplazamiento
v_max(m/s)	1,000	Velocidad máxima
Resultados
t1, t3(s)	0,143	Duración de la fase de aceleración y frenado
d1, d3(m)	0,071	Distancia recorrida en fase de aceleracion y frenado
d2(m)	0,857	Distancia recorrida en fase de velocidad cte
t2(s)	0,857	Duranción de la fase de velocidad cte
t(s)	1,143	Duración del desplazamiento total

Conversiones entre unidades SI vs. robot
Valores en unidades SI:
d(m)	1,000000	Distancia lineal
v(m/s)	1,200	Velocidad lineal
a(m/s2)	7,000	Aceleracion lineal
alpha(grados)	360,000	Angulo

Parámetros del robot
Ts(s)	0,001	Periodo de muestreo
N(pulsos/vuelta)	1024,000	Numero de pulsos del encoder
Mult_N	4,000	Factor de multiplicacion de pulsos de encoder
D_enc(m)	0,025	Diametro rueda del encoder
d_track(m)	0,066	Distancia entre encoders nominal
K(pulsos/m)	52151,770	Constante de conversion lineal SI/robot					0,04793701171875
K_mult	10,000	Factor de multiplicacion de K para poder trabajar con aceleraciones enteras

Constantes de conversion a robot
coef_d(pulsos/m)	521517,698	Coeficiente de conversion de distancia					2000
coef_v((pulsos/Ts)/(m/s))	521,518	Coeficiente de conversion de velocidad					3,8349609375
coef_a((pulsos/Ts2)/(m/s2))	0,522	Coeficiente de conversión de aceleracion
coef_alpha(pulsos/grado)	3003,733	Coeficiente de conversion de angulo

Valores en unidades robot
d_robot(pulsos)	521517,698	Distancia lineal
v_robot(pulsos/Ts)	625,821	Velocidad lineal
a_robot(d(pulsos/Ts))	3,651	Aceleracion lineal
angle_robot(pulsos)	1081344,000	Angulo

Calibración de d_track

angle_consign	7200,000				3600
angle_measured	7204,121	x=0.31 y=-0.11 a=-0.45			3587,19851699433	x=0.43 y=0.14 a=-0.42
gain_error	0,99942796				1,00356865753178

a (sin)	18,000		41,510		45,720		41,51
b (cos)	225,000		176		208,5		176
c (hypo)	226,000		181		213		181
alpha_atang(grados)	4,574		13,2708184366967		12,3680955566178		13,2708184366967
alpha_cos(grados)	5,392		13,4985837126997		11,7983606434684		13,4985837126997
alpha_sen(grados)	4,568		13,2580422944778		12,3948704547238		13,2580422944778
alpha_avg(grados)	4,571		13,3847010746982		12,3814830056708		13,3847010746982

d_track_nom(m)	303,800000000000000	Distancia entre encoders nominal			292,741615020788	Distancia entre encoders nominal
d_track_calib(m)	303,626213203341000	Distancia entre encoders calibrada			293,786309590098	Distancia entre encoders calibrada

error_wheels_diameter_avg	1,0022958057395100000
error_diff_wheels	0,9981761809228520000