## general specs
		Min7	Micromouse	Micromouse	Minisumo	Units
Maximum acceration and speed
Robot mass	m	0,09	0,12	0,08	0,5	kg	44,5
Friction coheficient	u	0,7	0,7	0,7	0,7
Gravity acceleration	g	9,8	9,8	9,8	9,8	m/s²
Max. Acceleration	a_max = g * k	7,00	7,00	7,00	7,00	m/s²
Max. Speed	v_max	3,5	3	3	3	m/s

Maximum power requiered
Force	F_max = m * a	0,63	0,84	0,56	3,50	N
Power	P_max = F * v	2,21	2,52	1,68	10,50	W
Power per motor	P_motor = P_max/2	1,10	1,26	0,84	5,25	W
Min motor power	P_motor_min = 1.5 * P_motor	1,65	1,89	1,26	7,88	W
Max motor power	P_motor_max = 2 * P_motor	2,21	2,52	1,68	10,50	W

Gear ratio
Tires diameter	d_wheel	24,00E-03	24,00E-03	24,00E-03	24,00E-03	m
Torque requiered	M = F * radious	7,56E-03	10,08E-03	6,72E-03	42,00E-03	Nm
Torque per motor	M_motor = M/2	3,78E-03	5,04E-03	3,36E-03	2,10E-02	Nm
Wheel circunference	l_wheel = pi*d_wheel	7,54E-02	7,54E-02	7,54E-02	7,54E-02	m
Motor angular speed	w_motor = v_max/l_wheel * 60[s/min]	2785	2387	2387	2387	rpm

		40	40	10
		12	12	1
	K	1,00	3,33	10,00	1
	M_motor ‘ = M_motor/K	3,78E-03	1,51E-03	3,36E-04	21,00E-03
	w_motor’ = w_motor*k	2785	7958	23873	2387

	PN	1717T006SR	1524SR	HPCB 6V	1524SR
	U	7,4	11,1	7,4	14,8	V
	R	4,3	10,6	3,75	10,6	Ohms
	I0	0,046	0,009	0,12	0,009	A
	KE	0,414	0,895	0,185	0,895	mV/min^-1		0,014123103666667
	KM	3,96	8,55	1,91	8,55	mNm/A
	P2nom = R/4 * (U/R – I0)²	3,02	2,856	3,220	5,10	W
	n0 = (U – (I0*R))/KE * 1000	17397	12296	37568	16430	Min^-1
	IH = U/R	1,72	1,05	1,97
	MH = KM * (IH-I0)	6,63	8,88	3,54

	n > n0/2	FALSO	VERDADERO	VERDADERO	FALSO
	M < MH/2	FALSO	VERDADERO	VERDADERO	FALSO
	P_motor_min > P2nom	VERDADERO	VERDADERO	VERDADERO	FALSO

						30000

	m_motor	36	36	19		0,18500000
	m_bat	8,5	12,45	12,45
	d_pcb	0,34	0,34	0,34		2,82462073333332
	len	10	10	10		1,52407593525179
	width	7,5	7,5	7,5		0,454657917717435
	m_pcb	26	26	26
	m_others	2	2	2	1,90852752252251
	m_total	90	94	77